## BOM_Board1_Schematic1_2026-03-1
No. | Quantity | Comment | Designator | Footprint | Value | Manufacturer Part | Manufacturer | Supplier Part | Supplier
1 | 2 | 10uF | C1,C2 | C0805 | 10uF | GRM21BC71E106ME11L | muRata(村田) | C42407631 | LCSC
2 | 2 | 10uF | C3,C7 | C0603 | 10uF | TMK107BBJ106MA-T | TAIYO YUDEN(太诱) | C386081 | LCSC
3 | 1 | 100nF | C4 | C0402 | 100nF | TMK105B7104MV-FR | TAIYO YUDEN(太诱) | C2175944 | LCSC
4 | 3 | 22uF | C5,C6,C8 | C0805 | 22uF | GRM21BC81C226ME44L | muRata(村田) | C258782 | LCSC
5 | 3 | 10uF | C24,C26,C36 | C0805 | 10uF | CL21A106KBYQNNE | SAMSUNG(三星) | C2932476 | LCSC
6 | 2 | 1uF | C27,C40 | C0805 | 1uF | CL21B105KBFNNNE | SAMSUNG(三星) | C28323 | LCSC
7 | 12 | 100nF | C28,C29,C30,C31,C32,C33,C34,C35,C37,C38,C39,C41 | C0805 | 100nF | C0805B104K500NT | TORCH(火炬) | C476766 | LCSC
8 | 1 | 5033981892 | CARD1 | TF-SMD_503398-1892 |  | 5033981892 | MOLEX | C428492 | LCSC
9 | 1 | B2B-XH-A(LF)(SN) | CN1 | CONN-TH_B2B-XH-A-LF-SN |  | B2B-XH-A(LF)(SN) | JST | C158012 | LCSC
10 | 1 | S8B-XH-A(LF)(SN) | CN2 | CONN-TH_S8B-XH-A-LF-SN |  | S8B-XH-A(LF)(SN) | JST | C157914 | LCSC
11 | 1 | USBLC6-2SC6 | D1 | SOT-23-6_L2.9-W1.6-P0.95-LS2.8-BL |  | USBLC6-2SC6 | TECH PUBLIC(台舟) | C2827654 | LCSC
12 | 1 | ESD9L5.0ST5G | D2 | SOD-923_L0.8-W0.6-LS1.0-RD |  | ESD9L5.0ST5G | onsemi(安森美) | C82326 | LCSC
13 | 1 | 2.2uH | L1 | IND-SMD_L3.2-W2.5_HEIL322512A-R47M-Q8 | 2.2uH | FTC322512S2R2MBCA | cjiang(长江微电) | C5832385 | LCSC
14 | 25 | 10kΩ | R3,R6,R7,R14,R20,R21,R22,R23,R24,R25,R26,R28,R29,R30,R31,R32,R33,R34,R35,R38,R44,R47,R48,R49,R50 | R0603 | 10kΩ | RC0603FR-0710KL | YAGEO(国巨) | C98220 | LCSC
15 | 3 | 4.7kΩ | R4,R5,R18 | R0603 | 4.7kΩ | RC0603FR-074K7L | YAGEO(国巨) | C99782 | LCSC
16 | 1 | 470kΩ | R8 | R0603 | 470kΩ | RC0603FR-07470KL | YAGEO(国巨) | C114622 | LCSC
17 | 1 | 150kΩ | R9 | R0603 | 150kΩ | FRC0603F1503TS | FOJAN(富捷) | C2906993 | LCSC
18 | 3 | 1.3kΩ | R12,R13,R19 | R0603 | 1.3kΩ | RT0603BRD071K3L | YAGEO(国巨) | C705738 | LCSC
19 | 1 | 0Ω | R17 | R0603 | 0Ω | RC0603JR-070RL | YAGEO(国巨) | C95177 | LCSC
20 | 5 | 22Ω | R39,R40,R41,R42,R43 | R0603 | 22Ω | 0603WAF220JT5E | UNI-ROYAL(厚声) | C23345 | LCSC
21 | 2 | 5.11kΩ | R45,R46 | R0603 | 5.11kΩ | ESR03EZPF5111 | ROHM(罗姆) | C510093 | LCSC
22 | 5 | TS-1095PS-A1B2-C3D2 | SW1,SW2,SW3,SW4,SW5 | KEY-SMD_4P-L6.0-W6.0-P3.90-LS9.0 |  | TS-1095PS-A1B2-C3D2 | Yuandi(元迪) | C2834918 | LCSC
23 | 1 | B3U-1000P | SW6 | KEY-SMD_B3U-1000PM |  | B3U-1000P | OMRON(欧姆龙) | C231329 | LCSC
24 | 1 | MAX17043G+T | U1 | TDFN-8_L3.0-W2.0-P0.50-BL-EP1.6 |  | MAX17043G+T | ADI(亚德诺)/MAXIM(美信) | C18377602 | LCSC
25 | 1 | LSM6DSLTR | U3 | LGA-14_L3.0-W2.5-P0.50-TL |  | LSM6DSLTR | ST(意法半导体) | C126672 | LCSC
26 | 1 | ICS-43434 | U4 | MIC-SMD_6P-L3.5-W2.7-P0.90-BL |  | ICS-43434 | TDK InvenSense(应美盛) | C5656610 | LCSC
27 | 1 | ESP32-S3-WROOM-1-N16R8 | U6 | WIRELM-SMD_ESP32-S3-WROOM-1 |  | ESP32-S3-WROOM-1-N16R8 | ESPRESSIF(乐鑫) | C2913202 | LCSC
28 | 1 | DS3231MZ+TRL | U7 | SOIC-8_L4.9-W3.9-P1.27-LS6.0-BL |  | DS3231MZ+TRL | ADI(亚德诺)/MAXIM(美信) | C107410 | LCSC
29 | 1 | TPS63070RNMT | U8 | VQFN-HR-15_L3.0-W2.5-P0.50-BL_TPS63070RNMR |  | TPS63070RNMT | TI(德州仪器) | C964639 | LCSC
30 | 1 | BQ24075RGTR | U9 | QFN-16_L3.0-W3.0-P0.50-TL-EP1.7 |  | BQ24075RGTR | TI(德州仪器) | C15464 | LCSC
31 | 1 | GSB1C41110SSHR | USB2 | USB-SMD_GSB1C41110SSHR |  | GSB1C41110SSHR | Amphenol | C34260841 | LCSC